## Sheet1
Switch – MAX4523				Capacitors				Resistors				Opamp – OPA2191
Turn On	62,5 +- 17,5	ns		Cs	47 +- 1%	nF		Ra	10 +- 1%	kOhm		Vos	15 +- 15	uV
Turn Off	22,5 +- 7,5	ns		Ca	1 +- 1%	nF
On Leakage	0.01 +- 2	nA		Co	22 +- 1%	nF
Off Leakage	0.01 +- 1	nA
Ron	82,5 +- 17,5	Ohm
Q (Charge Inj.)	2,75 +- 2.25	pC